## Deciding Factor
Rres : c / 2 * B | Rmax : c * Fs / 2 * µ |  | λ : c / Fc |  |  | µ : B / Tc |  |  | Tf : N * Tc | Tf : λ / 2*Vres | Tc : λ / 4*Vmax
Range Resolution (Rres) | 3 | m | Freq. Center (Fc) | 3000000000 | Hz | Speed of light (c) | 300000000 | m/s | Time Chirp (Tc) | 0.0005 | s | 500 | µS
Max Range (Rmax) | 45000 | m | Wavelength (λ) | 0.1 | m | Chirp Rate (µ) | 100000000000 | Hz/s | Time Frame (Tf) | 0.05 | s | 50 | ms
Max Range (Rmax) | 45 | km | Bandwidth (B) | 50 | MHz | Chirp Rate (µ) | 100000 | MHz/s | N Chirp | 100
|  |  | Bandwidth | 50000000 | Hz | Chirp Rate (µ) | 100000 | Hz/µs
|  |  | Frequency Sampling ADC (Fs) | 30 | MS/s
Vmax : λ / 4*Tc | Vres : λ / 2*Tf
Velocity Resolution (Vres) | 1 | m/s
Max Velocity (Vmax) | 50 | m/s
Max Velocity (Vmax) | 180 | km/h
Velocity Resolution (Vres) | 3.6 | km/h
Deciding Factor
Kompilasi Parameter
Max Range | 45 | Km
Range Resolution | 3 | m
Max Velocity | 180 | km/h
Velocity Resolution | 1 | m/s
Frequency Center | 3000000000 | Hz
Bandwidth | 50 | MHz

## Trial
Rres : c / 2 * B | Rmax : c * Fs / 2 * µ |  | λ : c / Fc |  |  | µ : B / Tc | µ : c * Fs / 2 * Rmax |  | Tf : N * Tc | Tf : λ / 2*Vres | Tc : λ / 4*Vmax
Range Resolution (Rres) | 3 | m | Freq. Center (Fc) | 3000000000 | Hz | Speed of light (c) | 300000000 | m/s | Time Chirp (Tc) | 0.0016667 | s
Max Range (Rmax) | 150000 | m | Wavelength (λ) | 0.1 | m | Chirp Rate (µ) | 30000000000 | Hz/s | Time Frame (Tf) | 0.05 | s
Max Range (Rmax) | 150 | km | Bandwidth (B) | 50 | MHz | Chirp Rate (µ) | 30000000000 | Hz/s | N Chirp | 30
Range Resolution (Rres) | 0.003 | km | Bandwidth | 50000000 | Hz | Chirp Rate (µ) | 30000 | MHz/s | Time Chirp (Tc) | 0.0016667 | s
|  |  | Frequency Sampling ADC (Fs) | 30 | MS/s | Chirp Rate (µ) | 30000 | MHz/s | Time Frame (Tf) | 0.05 | s
Vmax : λ / 4*Tc | Vres : λ / 2*Tf |  | Frequency Sampling ADC (Fs) | 30000000 | S/s
Velocity Resolution (Vres) | 1 | m/s
Max Velocity (Vmax) | 15 | m/s
Max Velocity (Vmax) | 54 | km/h
Value of Bandwidth depend on Range Resolution
Kompilasi Parameter
Max Range | 150 | Km | [6 empty] | Constant
Range Resolution | 3 | m | [6 empty] | Main Parameter
Max Velocity | 54 | km/h | [6 empty] | Main Specification
Velocity Resolution | 1 | m/s | [6 empty] | Validate
Frequency Center | 3000000000 | Hz
Bandwidth | 50 | MHz
Time Chirp | 0.0016667 | s
Time Frame | 0.05 | s
N chirp | 30

## Main Parameter
Rres : c / 2 * B | Rmax : c * Fs / 2 * µ |  | λ : c / Fc |  |  | µ : B / Tc | µ : c * Fs / 2 * Rmax |  | Tf : N * Tc | Tf : λ / 2*Vres | Tc : λ / 4*Vmax
Range Resolution (Rres) | 5 | m | Freq. Center (Fc) | 3000000000 | Hz | Speed of light (c) | 300000000 | m/s | Time Chirp (Tc) | 0.0005 | s
Max Range (Rmax) | 250000 | m | Wavelength (λ) | 0.1 | m | Chirp Rate (µ) | 18000000000 | Hz/s | Time Frame (Tf) | 0.005 | s
Max Range (Rmax) | 250 | km | Bandwidth (B) | 30 | MHz | Chirp Rate (µ) | 60000000000 | Hz/s | N Chirp | 10
Range Resolution (Rres) | 0.005 | km | Bandwidth | 30000000 | Hz | Chirp Rate (µ) | 18000 | MHz/s | Time Chirp (Tc) | 0.0005 | s
|  |  | Frequency Sampling ADC (Fs) | 30 | MS/s | Chirp Rate (µ) | 60000 | MHz/s | Time Frame (Tf) | 0.005 | s
Vmax : λ / 4*Tc | Vres : λ / 2*Tf |  | Frequency Sampling ADC (Fs) | 30000000 | S/s
Velocity Resolution (Vres) | 10 | m/s
Max Velocity (Vmax) | 50 | m/s
Max Velocity (Vmax) | 180 | km/h
Value of Bandwidth depend on Range Resolution
For chirp rate to have the same value, Max Range need to be
Kompilasi Parameter | [7 empty] | (half)*10^5 of Range Resolution
Max Range | 250 | Km | [6 empty] | Constant
Range Resolution | 5 | m | [6 empty] | Main Parameter |  | Dependant Parameter
Max Velocity | 180 | km/h | [6 empty] | Main Specification
Velocity Resolution | 10 | m/s | [6 empty] | Validate
Frequency Center | 3000000000 | Hz
Bandwidth | 30 | MHz | [5 empty] | Max Range Depend on Range Resolution
Time Chirp | 0.0005 | s
Time Frame | 0.005 | s
N chirp | 10

## Main Parameter 2
Rres : c / 2 * B | Rmax : c * Fs / 2 * µ |  | λ : c / Fc |  |  | µ : B / Tc | µ : c * Fs / 2 * Rmax |  | Tf : N * Tc | Tf : λ / 2*Vres | Tc : λ / 4*Vmax
Range Resolution (Rres) | 3 | m | Freq. Center (Fc) | 3000000000 | Hz | Speed of light (c) | 300000000 | m/s | Time Chirp (Tc) | 0.0016667 | s
Max Range (Rmax) | 150000 | m | Wavelength (λ) | 0.1 | m | Chirp Rate (µ) | 30000000000 | Hz/s | Time Frame (Tf) | 0.05 | s
Max Range (Rmax) | 150 | km | Bandwidth (B) | 50 | MHz | Chirp Rate (µ) | 30000000000 | Hz/s | N Chirp | 30
Range Resolution (Rres) | 0.003 | km | Bandwidth | 50000000 | Hz | Chirp Rate (µ) | 30000 | MHz/s | Time Chirp (Tc) | 0.0016667 | s
|  |  | Frequency Sampling ADC (Fs) | 30 | MS/s | Chirp Rate (µ) | 30000 | MHz/s | Time Frame (Tf) | 0.05 | s
Vmax : λ / 4*Tc | Vres : λ / 2*Tf |  | Frequency Sampling ADC (Fs) | 30000000 | S/s
Velocity Resolution (Vres) | 1 | m/s
Max Velocity (Vmax) | 15 | m/s
Max Velocity (Vmax) | 54 | km/h
Value of Bandwidth depend on Range Resolution
For chirp rate to have the same value, Max Range need to be
Kompilasi Parameter | [7 empty] | (half)*10^5 of Range Resolution or the other way around
Max Range | 150 | Km | [6 empty] | Constant
Range Resolution | 3 | m | [6 empty] | Main Parameter |  | Dependant Parameter
Max Velocity | 54 | km/h | [6 empty] | Main Specification
Velocity Resolution | 1 | m/s | [6 empty] | Validate
Frequency Center | 3000000000 | Hz
Bandwidth | 50 | MHz | [5 empty] | Range Resolution depend on Max Range
Time Chirp | 0.0016667 | s
Time Frame | 0.05 | s
N chirp | 30